## Sheet1
Position coordinates of generators
Generators | x/km | y/km | z/km | Fuel
G1 | 18.0135 | 2.2784 | 0.54562 | Coal
G2 | 9.9809 | 24.0085 | 0.11053 | Gas
G3 | 27.3864 | -9.1401 | 0.10315 | Gas
G4 | -25.5327 | -14.3358 | 0.47304 | Coal
G5 | 1.8348 | -16.7404 | 0.53746 | Coal
G6 | -13.3906 | 4.2975 | 0.53076 | Coal
G7 | 19.9075 | 0.82303 | 0.52271 | Coal
G8 | 2.6903 | 20.8145 | 0.10339 | Gas
G9 | -0.71687 | -24.1991 | 0.54389 | Coal
G10 | 73.1833 | -1.513 | 0.54155 | Coal
G11 | 40.1952 | 3.5458 | 0.49795 | Coal
G12 | 87.9093 | -7.8413 | 0.10356 | Gas
G13 | 29.7873 | -13.1887 | 0.11122 | Gas
G14 | 60.4589 | -21.2451 | 0.54002 | Coal
G15 | 46.5051 | 1.2226 | 0.52589 | Coal
G16 | 76.1384 | -2.122 | 0.50924 | Coal
G17 | 59.1554 | 17.7052 | 0.11278 | Gas
G18 | 54.7097 | -22.8471 | 0.47441 | Coal
G19 | 55.8321 | -57.3356 | 0.54914 | Coal
G20 | 51.9326 | -36.0003 | 0.10998 | Gas
G21 | 63.6257 | -69.2366 | 0.11041 | Gas
G22 | 39.5378 | -79.6558 | 0.53122 | Coal
G23 | 27.2592 | -54.2994 | 0.54509 | Coal
G24 | 59.0778 | -62.1172 | 0.46908 | Coal
G25 | 47.1696 | -43.3648 | 0.4789 | Coal
G26 | 35.3402 | -87.7787 | 0.10387 | Gas
G27 | 36 | -36 | 0.4813 | Coal
Data of monitoring stations
City A |  |  |  | City B |  |  |  | City C
monitoring stations | x/km | y/km | z/m | monitoring stations | x/km | y/km | z/m | monitoring stations | x/km | y/km | z/m | Population density | Vegetation cover | Weight
M1 | 0 | 0 | 0 | M1 | 60 | 0 | 0 | M1 | 40 | -60 | 0 | 8000 | 0.5 | 0.0485
M2 | 2.4749 | -2.4749 | 0 | M2 | 62.4749 | -2.4749 | 0 | M2 | 42.4749 | -62.4749 | 0 | 8000 | 0.5 | 0.0485
M3 | -2.4749 | -2.4749 | 0 | M3 | 57.5251 | -2.4749 | 0 | M3 | 37.5251 | -62.4749 | 0 | 8000 | 0.5 | 0.0485
M4 | -2.4749 | 2.4749 | 0 | M4 | 57.5251 | 2.4749 | 0 | M4 | 37.5251 | -57.5251 | 0 | 8000 | 0.5 | 0.0485
M5 | 2.4749 | 2.4749 | 0 | M5 | 62.4749 | 2.4749 | 0 | M5 | 42.4749 | -57.5251 | 0 | 8000 | 0.5 | 0.0485
M6 | 10.5 | 0 | 0 | M6 | 70.5 | 0 | 0 | M6 | 50.5 | -60 | 0 | 2000 | 1 | 0.0101
M7 | 7.4247 | -7.4247 | 0 | M7 | 67.4247 | -7.4247 | 0 | M7 | 47.4247 | -67.4247 | 0 | 2000 | 1 | 0.0101
M8 | 0 | -10.5 | 0 | M8 | 60 | -10.5 | 0 | M8 | 40 | -70.5 | 0 | 2000 | 1 | 0.0101
M9 | -7.4247 | -7.4247 | 0 | M9 | 52.5753 | -7.4247 | 0 | M9 | 32.5753 | -67.4247 | 0 | 2000 | 1 | 0.0101
M10 | -10.5 | 0 | 0 | M10 | 49.5 | 0 | 0 | M10 | 29.5 | -60 | 0 | 2000 | 1 | 0.0101
M11 | -7.4247 | 7.4247 | 0 | M11 | 52.5753 | 7.4247 | 0 | M11 | 32.5753 | -52.5753 | 0 | 2000 | 1 | 0.0101
M12 | 0 | 10.5 | 0 | M12 | 60 | 10.5 | 0 | M12 | 40 | -49.5 | 0 | 2000 | 1 | 0.0101
M13 | 7.4247 | 7.4247 | 0 | M13 | 67.4247 | 7.4247 | 0 | M13 | 47.4247 | -52.5753 | 0 | 2000 | 1 | 0.0101
Data of coal generators
Coal consumption coefficients(t/MWh) |  |  |  |  | Output parameters |  |  |  | Emission coefficients
Generators | a | b | c |  | Pgmax/MW | Pgmin/MW | rd | ru | SO2/kg/t | NOX/kg/t | PM2.5/kg/t | CO2/t/t
G1 | 0.00011595 | 0.30956 | 8.4048 |  | 400 | 160 | 80 | 80 | 1.3017 | 8.4519 | 0.34095 | 2.8709
G4 | 8.2774e-05 | 0.31425 | 11.7746 |  | 550 | 220 | 110 | 110 | 1.3588 | 8.5335 | 0.33682 | 2.7244
G5 | 0.0001236 | 0.33635 | 9.7716 |  | 400 | 160 | 80 | 80 | 1.322 | 8.3206 | 0.33649 | 2.6532
G6 | 0.00011091 | 0.31177 | 8.3242 |  | 400 | 160 | 80 | 80 | 1.298 | 8.7014 | 0.3621 | 2.8379
G7 | 0.00011848 | 0.31352 | 9.3426 |  | 400 | 160 | 80 | 80 | 1.3755 | 8.2294 | 0.35198 | 2.7301
G9 | 0.00011948 | 0.32424 | 8.7707 |  | 400 | 160 | 80 | 80 | 1.3672 | 8.6522 | 0.35094 | 2.6892
G10 | 0.0001121 | 0.31903 | 10.2945 |  | 414 | 165.6 | 82.8 | 82.8 | 1.3243 | 8.2248 | 0.3368 | 2.734
G11 | 0.00011095 | 0.32115 | 8.9926 |  | 400 | 160 | 80 | 80 | 1.3292 | 8.6003 | 0.35346 | 2.6589
G14 | 0.00010961 | 0.31029 | 8.6631 |  | 400 | 160 | 80 | 80 | 1.2792 | 8.7316 | 0.344 | 2.8825
G15 | 0.00012468 | 0.33792 | 9.0451 |  | 400 | 160 | 80 | 80 | 1.2915 | 8.1378 | 0.34966 | 2.8864
G16 | 0.00014864 | 0.307 | 6.6518 |  | 304 | 121.6 | 60.8 | 60.8 | 1.3139 | 8.8583 | 0.34577 | 2.7813
G18 | 0.00011332 | 0.33188 | 8.8674 |  | 400 | 160 | 80 | 80 | 1.2822 | 8.7278 | 0.33439 | 2.639
G19 | 0.00011782 | 0.31325 | 8.9311 |  | 400 | 160 | 80 | 80 | 1.3631 | 8.4824 | 0.34012 | 2.6873
G22 | 8.9141e-05 | 0.30958 | 10.2319 |  | 492 | 196.8 | 98.4 | 98.4 | 1.2816 | 8.4484 | 0.33816 | 2.8492
G23 | 5.7622e-05 | 0.31976 | 18.5965 |  | 805.2 | 322.08 | 161.04 | 161.04 | 1.2743 | 8.3291 | 0.34012 | 2.6267
G24 | 0.00011403 | 0.31524 | 9.1071 |  | 400 | 160 | 80 | 80 | 1.2818 | 8.5008 | 0.34631 | 2.6344
G25 | 8.0657e-05 | 0.33269 | 13.7363 |  | 577 | 230.8 | 115.4 | 115.4 | 1.3092 | 8.5027 | 0.33347 | 2.6691
G27 | 6.4375e-05 | 0.32078 | 15.3198 |  | 707 | 282.8 | 141.4 | 141.4 | 1.2928 | 8.7634 | 0.36326 | 2.8017
Data of gas generators
Gas consumption coefficients(m3/MWh) |  |  |  |  | Output parameters |  |  |  | Emission coefficients
Generators | a | b | c |  | Pgmax/MW | Pgmin/MW | rd | ru | SO2/mg/m3 | NOX/mg/m3 | PM2.5/mg/m3 | CO2/kg/m3
G2 | 0.062432 | 171.4641 | 5000.7109 |  | 400 | 160 | 140 | 140 | 0.30177 | 25.6095 | 232.1832 | 1.9509
G3 | 0.073303 | 168.3258 | 3756.339 |  | 320 | 128 | 112 | 112 | 0.30353 | 25.4766 | 230.3364 | 2.022
G8 | 0.057256 | 164.8659 | 4581.3241 |  | 400 | 160 | 140 | 140 | 0.3036 | 24.6411 | 234.0516 | 2.0056
G12 | 0.058531 | 161.1825 | 4495.47 |  | 400 | 160 | 140 | 140 | 0.30249 | 25.1415 | 228.2521 | 1.9911
G13 | 0.06268 | 169.6619 | 4878.8731 |  | 400 | 160 | 140 | 140 | 0.2916 | 24.2838 | 235.88 | 2.0173
G17 | 0.093294 | 172.4783 | 3083.3771 |  | 260 | 104 | 91 | 91 | 0.29224 | 24.8879 | 228.9651 | 2.0177
G20 | 0.061138 | 166.5155 | 4795.193 |  | 400 | 160 | 140 | 140 | 0.29675 | 24.7191 | 238.3776 | 2.0215
G21 | 0.055642 | 163.8814 | 4375.6554 |  | 400 | 160 | 140 | 140 | 0.30278 | 24.5181 | 236.2578 | 2.0534
G26 | 0.058444 | 161.9884 | 4388.6613 |  | 400 | 160 | 140 | 140 | 0.29834 | 24.8843 | 228.209 | 1.9651

## Sheet2
Atmospheric conditions, City A |  |  |  | City B |  |  | City C
Time/h | Wind intensity km/h | Wind direction | Air stability | Wind intensity km/h | Wind direction | Air stability | Wind intensity km/h | Wind direction | Air stability
1 | 8.6 | 67 | 6 | 8.3132 | 59.3657 | 6 | 8.2188 | 73.3868 | 6
2 | 8.4 | 73 | 6 | 8.5016 | 78.9955 | 6 | 8.4184 | 67.6855 | 6
3 | 8.5 | 79 | 6 | 8.5627 | 80.1193 | 6 | 8.3605 | 71.2903 | 6
4 | 7.9 | 86 | 6 | 7.5461 | 93.3086 | 6 | 7.6438 | 82.0241 | 6
5 | 7.5 | 78 | 6 | 7.8234 | 75.1523 | 6 | 7.2817 | 77.1774 | 6
6 | 6.5 | 85 | 6 | 6.6486 | 83.8989 | 6 | 6.7633 | 76.8741 | 6
7 | 5.5 | 87 | 4 | 5.6308 | 77.6925 | 4 | 5.5965 | 97.3437 | 4
8 | 5.3 | 85 | 4 | 5.0686 | 78.413 | 4 | 5.2833 | 81.5747 | 4
9 | 5 | 85 | 4 | 5.1802 | 88.3213 | 4 | 5.2061 | 80.8659 | 4
10 | 5.1 | 95 | 4 | 5.3215 | 91.1429 | 4 | 4.898 | 85.0146 | 4
11 | 5.3 | 94 | 4 | 5.5567 | 102.9898 | 4 | 5.4301 | 89.4484 | 4
12 | 5.4 | 88 | 4 | 5.5938 | 79.9354 | 4 | 5.5276 | 78.4189 | 4
13 | 5.9 | 93 | 6 | 6.0685 | 103.9015 | 6 | 5.9365 | 93.1212 | 6
14 | 5.7 | 86 | 6 | 5.7076 | 86.8252 | 6 | 5.52 | 91.3958 | 6
15 | 5.1 | 92 | 6 | 4.9356 | 96.5687 | 6 | 5.1496 | 94.894 | 6
16 | 5.2 | 93 | 6 | 5.1473 | 104.1487 | 6 | 5.096 | 83.8464 | 6
17 | 5 | 85 | 6 | 4.817 | 80.6721 | 6 | 4.8171 | 76.4496 | 6
18 | 5.2 | 90 | 4 | 4.9561 | 88.1537 | 4 | 5.0506 | 95.9884 | 4
19 | 5.6 | 85 | 4 | 5.8459 | 84.2827 | 4 | 5.8212 | 93.2647 | 4
20 | 6.3 | 82 | 4 | 6.1748 | 87.1947 | 4 | 6.03 | 82.6646 | 4
21 | 6.5 | 86 | 4 | 6.3671 | 92.5677 | 4 | 6.3326 | 77.9329 | 4
22 | 7 | 84 | 4 | 6.8831 | 75.9405 | 4 | 6.6876 | 90.5683 | 4
23 | 7.5 | 61 | 4 | 7.4753 | 56.2876 | 4 | 7.4563 | 58.6298 | 4
24 | 7.2 | 75 | 4 | 7.3067 | 72.4734 | 4 | 6.8496 | 71.2915 | 4
Dispersion costants
sxy | Air stability | axy | bxy | Dispersion time/s
| 1 | 2.6921 | 0.88479 | >0
| 2 | 2.09 | 0.89034 | >0
| 3 | 1.5643 | 0.89635 | >0
| 4 | 0.97151 | 0.88671 | >0
| 5 | 0.85971 | 0.88547 | >0
| 6 | 0.85971 | 0.88547 | >0
sz | Air stability | az | bz | Dispersion time/s
| 1 | 3.1969 | 1.1659 | 0~500
| 1 | 5.2089 | 1.4133 | 500~2000
| 1 | 5.6486 | 1.5507 | 2000~¥
| 2 | 1.4244 | 1.0113 | 0~1000
| 2 | 1.7052 | 1.1103 | 1000~¥
| 3 | 0.74988 | 0.91251 | 0~¥
| 4 | 0.49381 | 0.85576 | 0~1000
| 4 | 0.40506 | 0.70115 | 1000~¥
| 5 | 0.29655 | 0.77422 | 0~1000
| 5 | 0.24682 | 0.63093 | 1000~3000
| 5 | 0.2409 | 0.49749 | 3000~¥
| 6 | 0.19585 | 0.69897 | 0~1000
| 6 | 0.17819 | 0.63003 | 1000~3000
| 6 | 0.17348 | 0.44197 | 3000~¥